## Full 1
RSS025 |  |  | m² | Paviment de linòleum, acústic, en rotllo.
Paviment de linòleum, acústic, model Colorette Acoustic Plus "DLW FLOORING", de 4,0 mm d'espessor, amb tractament antiestàtic, acabat motejat, color Stone Grey, subministrat en rotllos de 200 cm d'amplària, instal·lat sobre base suport (no inclosa en aquest preu) i fixat amb adhesiu de contacte.
Descompost | Ud | Descomposició |  |  | Rend. | Preu unitari | Preu partida
mt18dww010 | kg | Adhesiu de contacte a base de resina acrílica en dispersió aquosa, per a paviment de goma, cautxú, linòleum, PVC, moqueta i tèxtil. |  |  | 0.25 | 4.62 | 1.16
mt18pla070a | m² | Làmina homogènia de linòleum, model Colorette Acoustic Plus "DLW FLOORING", de 4 mm d'espessor, amb tractament antiestàtic, obtinguda mitjançant procés de calandratge i compactat de farines de suro i fusta, oli de llinosa, resines i pigments naturals, i revestida per la seva cara inferior amb una làmina d'espuma de poliuretà, de 1,5 mm d'espessor; acabat motejat, color Stone Grey; subministrat en rotllos de 200 cm d'amplària; pes total: 3500 g/m²; classificació a l'ús, segons UNE-EN ISO 10874: classe 23 per a ús domèstic; classe 34 per a ús comercial; classe 42 per a ús industrial; reducció del soroll d'impactes 17 dB, segons UNE-EN ISO 140-8; resistència al foc Cf1 S1, segons UNE-EN 13501-1. |  |  | 1.05 | 31.6 | 33.18
mo026 | h | Oficial 1ª instal·lador de revestiments flexibles. |  |  | 0.215 | 23.3 | 5.01
mo064 | h | Ajudant instal·lador de revestiments flexibles. |  |  | 0.119 | 20.68 | 2.46
| % | Mitjans auxiliars |  |  | 2 | 41.81 | 0.84
| % | Costos indirectes |  |  | 3 | 42.65 | 1.28
Cost de manteniment decennal: 18,01€ en els primers 10 anys. | [5 empty] | Total: | 43.93