## Full 1
RSS030 |  |  | m² | Paviment vinílic homogeni, en rotllo.
Paviment vinílic homogeni, model Contour PUR "DLW FLOORING", de 2,0 mm d'espessor, amb tractament de protecció superficial PUR, color Snow White, subministrat en rotllos de 183 cm d'amplària, instal·lat sobre base suport (no inclosa en aquest preu) i fixat amb adhesiu de contacte.
Descompost | Ud | Descomposició |  |  | Rend. | Preu unitari | Preu partida
mt18dww010 | kg | Adhesiu de contacte a base de resina acrílica en dispersió aquosa, per a paviment de goma, cautxú, linòleum, PVC, moqueta i tèxtil. |  |  | 0.25 | 4.62 | 1.16
mt18pha010a | m² | Làmina homogènia de PVC de PVC, model Contour PUR, "DLW FLOORING", de 2 mm d'espessor, amb tractament de protecció superficial PUR, color Snow White; pes total: 2900 g/m²; classificació a l'ús, segons UNE-EN ISO 10874: classe 23 per a ús domèstic; classe 34 per a ús comercial; classe 43 per a ús industrial; reducció del soroll d'impactes 3 dB, segons UNE-EN ISO 140-8; resistència al foc Bfl S1, segons UNE-EN 13501-1. |  |  | 1.05 | 28.35 | 29.77
mo026 | h | Oficial 1ª instal·lador de revestiments flexibles. |  |  | 0.215 | 23.3 | 5.01
mo064 | h | Ajudant instal·lador de revestiments flexibles. |  |  | 0.119 | 20.68 | 2.46
| % | Mitjans auxiliars |  |  | 2 | 38.4 | 0.77
| % | Costos indirectes |  |  | 3 | 39.17 | 1.18
Cost de manteniment decennal: 16,54€ en els primers 10 anys. | [5 empty] | Total: | 40.35