## Full 1
RSS041 |  |  | m² | Paviment vinílic heterogeni, en llosetes.
Paviment vinílic heterogeni, model Scala 100 PUR "DLW FLOORING", de 2,5 mm de gruix total, amb capa d'ús de 1,00 mm d'espessor, amb tractament de protecció superficial PUR, color Used Wood Tinged, subministrat en llosetes de 90x15 cm, instal·lat sobre base suport (no inclosa en aquest preu) i fixat amb adhesiu de contacte.
Descompost | Ud | Descomposició |  |  | Rend. | Preu unitari | Preu partida
mt18dww010 | kg | Adhesiu de contacte a base de resina acrílica en dispersió aquosa, per a paviment de goma, cautxú, linòleum, PVC, moqueta i tèxtil. |  |  | 0.25 | 4.62 | 1.16
mt18pta020aa1 | m² | Llosetes heterogènies de PVC, model Scala 100 PUR, "DLW FLOORING", de 2,5 mm de gruix total, amb capa d'ús de 1,00 mm d'espessor, amb tractament de protecció superficial PUR, color Used Wood Tinged; pes total: 3850 g/m²; classificació a l'ús, segons UNE-EN ISO 10874: classe 23 per a ús domèstic; classe 34 per a ús comercial; classe 43 per a ús industrial; reducció del soroll d'impactes 2 dB, segons UNE-EN ISO 140-8; resistència al foc Bfl S1, segons UNE-EN 13501-1. |  |  | 1.05 | 32.77 | 34.41
mo026 | h | Oficial 1ª instal·lador de revestiments flexibles. |  |  | 0.239 | 23.3 | 5.57
mo064 | h | Ajudant instal·lador de revestiments flexibles. |  |  | 0.119 | 20.68 | 2.46
| % | Mitjans auxiliars |  |  | 2 | 43.6 | 0.87
| % | Costos indirectes |  |  | 3 | 44.47 | 1.33
Cost de manteniment decennal: 18,78€ en els primers 10 anys. | [5 empty] | Total: | 45.8