## Full 1
RSS100 | m |  | Entornpeu de PVC.
Entornpeu flexible de PVC, de 70x20 mm, fixat amb adhesiu.
Descompost |  | Ud |  | Descomposició | Rend. | Preu unitari | Preu partida
mt18dww020 |  | l |  | Adhesiu de cloroprè, de base solvent monocomponent. | 0.07 | 4.85 | 0.34
mt18rpv010c |  | m |  | Entornpeu flexible de PVC, de 70x20 mm, color, subministrat en rotllos de 50 m de longitud. | 1.05 | 4 | 4.2
mo026 |  | h |  | Oficial 1ª instal·lador de revestiments flexibles. | 0.09 | 23.3 | 2.1
|  | % |  | Mitjans auxiliars | 2 | 6.64 | 0.13
|  | % |  | Costos indirectes | 3 | 6.77 | 0.2
Cost de manteniment decennal: 1,25€ en els primers 10 anys. | [5 empty] | Total: | 6.97