## Full 1
RSS100 | m |  | Entornpeu de PVC.
Entornpeu semirígid de PVC expandit, de 60 mm d'altura, fixat amb adhesiu.
Descompost |  | Ud |  | Descomposició | Rend. | Preu unitari | Preu partida
mt18dww020 |  | l |  | Adhesiu de cloroprè, de base solvent monocomponent. | 0.06 | 4.85 | 0.29
mt18rpv020a |  | m |  | Entornpeu semirígid de PVC expandit, de 60 mm d'altura i 4 mm de gruix, color, subministrat en trams de 3 m de longitud. | 1.05 | 2.95 | 3.1
mo026 |  | h |  | Oficial 1ª instal·lador de revestiments flexibles. | 0.143 | 23.3 | 3.33
|  | % |  | Mitjans auxiliars | 2 | 6.72 | 0.13
|  | % |  | Costos indirectes | 3 | 6.85 | 0.21
Cost de manteniment decennal: 1,27€ en els primers 10 anys. | [5 empty] | Total: | 7.06