## Full 1
RDS020 |  |  | m² | Revestiment mural vinílic.
Revestiment amb làmina homogènia de PVC, model Walldesign, "DLW FLOORING", de 0,90 mm d'espessor, amb tractament de protecció superficial PUR, color Worm Grey, col·locada amb adhesiu sobre parament vertical.
Descompost | Ud | Descomposició |  |  | Rend. | Preu unitari | Preu partida
mt29cam010 | kg | Adhesiu a base de resina acrílica en dispersió aquosa, per a l'encolat de revestiments murals flexibles. |  |  | 0.15 | 4.7 | 0.71
mt18pha080j | m² | Làmina homogènia de PVC, model Walldesign, "DLW FLOORING", de 0,9 mm d'espessor, amb tractament de protecció superficial PUR, color Worm Grey; pes total: 1600 g/m²; resistència al foc Bs2 d0, segons UNE-EN 13501-1. |  |  | 1.05 | 26 | 27.3
mo026 | h | Oficial 1ª instal·lador de revestiments flexibles. |  |  | 0.177 | 23.3 | 4.12
mo064 | h | Ajudant instal·lador de revestiments flexibles. |  |  | 0.177 | 20.68 | 3.66
| % | Mitjans auxiliars |  |  | 2 | 35.79 | 0.72
| % | Costos indirectes |  |  | 3 | 36.51 | 1.1
Cost de manteniment decennal: 24,07€ en els primers 10 anys. | [5 empty] | Total: | 37.61