## Full 1
RSS033 |  |  | m² | Paviment vinílic homogeni, conductor d'electricitat estàtica, en llosetes.
Paviment vinílic homogeni, conductor d'electricitat estàtica, model Contour LG2 Conductive "DLW FLOORING", de 2,2 mm d'espessor, amb propietats conductives, Pacific, subministrat en llosetes de 60,8x60,8 cm, instal·lat sobre base suport (no inclosa en aquest preu) i fixat amb adhesiu de contacte.
Descompost | Ud | Descomposició |  |  | Rend. | Preu unitari | Preu partida
mt18dww010 | kg | Adhesiu de contacte a base de resina acrílica en dispersió aquosa, per a paviment de goma, cautxú, linòleum, PVC, moqueta i tèxtil. |  |  | 0.25 | 4.62 | 1.16
mt18pha065a | m² | Llosetes homogènies de PVC, model Contour LG2 Conductive "DLW FLOORING", de 60,8x60,8 cm i 2,2 mm de gruix, amb una capa conductora en el seu dors, que garanteix el seu constant nivell de conductivitat, Pacific; pes total: 3200 g/m²; classificació a l'ús, segons UNE-EN ISO 10874: classe 23 per a ús domèstic; classe 34 per a ús comercial; classe 42 per a ús industrial; reducció del soroll d'impactes 3 dB, segons UNE-EN ISO 140-8; resistència al foc Bf1 S1, segons UNE-EN 13501-1. |  |  | 1.05 | 42.25 | 44.36
mo026 | h | Oficial 1ª instal·lador de revestiments flexibles. |  |  | 0.248 | 23.3 | 5.78
mo064 | h | Ajudant instal·lador de revestiments flexibles. |  |  | 0.138 | 20.68 | 2.85
| % | Mitjans auxiliars |  |  | 2 | 54.15 | 1.08
| % | Costos indirectes |  |  | 3 | 55.23 | 1.66
Cost de manteniment decennal: 23,32€ en els primers 10 anys. | [5 empty] | Total: | 56.89