## Full 1
RSS100 | m |  | Entornpeu de PVC.
Entornpeu flexible de PVC, de 50x15 mm, fixat amb adhesiu.
Descompost |  | Ud |  | Descomposició | Rend. | Preu unitari | Preu partida
mt18dww020 |  | l |  | Adhesiu de cloroprè, de base solvent monocomponent. | 0.05 | 4.85 | 0.24
mt18rpv010a |  | m |  | Entornpeu flexible de PVC, de 50x15 mm, color, subministrat en rotllos de 50 m de longitud. | 1.05 | 2.9 | 3.05
mo026 |  | h |  | Oficial 1ª instal·lador de revestiments flexibles. | 0.103 | 23.3 | 2.4
|  | % |  | Mitjans auxiliars | 2 | 5.69 | 0.11
|  | % |  | Costos indirectes | 3 | 5.8 | 0.17
Cost de manteniment decennal: 1,07€ en els primers 10 anys. | [5 empty] | Total: | 5.97