## Full 1
RSS100 | m |  | Entornpeu de PVC.
Entornpeu flexible de PVC, de 80x20 mm, fixat amb adhesiu.
Descompost |  | Ud |  | Descomposició | Rend. | Preu unitari | Preu partida
mt18dww020 |  | l |  | Adhesiu de cloroprè, de base solvent monocomponent. | 0.08 | 4.85 | 0.39
mt18rpv010d |  | m |  | Entornpeu flexible de PVC, de 80x20 mm, color, subministrat en rotllos de 50 m de longitud. | 1.05 | 5.2 | 5.46
mo026 |  | h |  | Oficial 1ª instal·lador de revestiments flexibles. | 0.103 | 23.3 | 2.4
|  | % |  | Mitjans auxiliars | 2 | 8.25 | 0.17
|  | % |  | Costos indirectes | 3 | 8.42 | 0.25
Cost de manteniment decennal: 1,56€ en els primers 10 anys. | [5 empty] | Total: | 8.67